## Альбом
Приложение № 2
Утверждено приказом № 421 от 4 августа 2020 г. Минстроя РФ
СОГЛАСОВАНО: | [9 empty] | УТВЕРЖДАЮ:
глава Администрации Васильевского сельского поселения Республики Крым
ИП Кривохвост Д.В. | [8 empty] | Администрация Васильевского сельского поселения Республики Крым |  |  |  |  | ИП Кривохвост Д.В. | Администрация Васильевского сельского поселения Республики Крым
| Д.В. Кривохвост | [11 empty] | Франгопулов В.Д.
"_____" ________________ 2021 года | [12 empty] | "_____" ________________ 2021 года
Наименование редакции сметных нормативов
Наименование программного продукта |  |  | "ГРАНД-Смета 2021"
«Благоустройство территории, расположенной по адресу: Республика Крым, Белогорский район, село Васильевка, ул. А.Каманская, дом 50» | [15 empty] | «Благоустройство территории, расположенной по адресу: Республика Крым, Белогорский район, село Васильевка, ул. А.Каманская, дом 50»
(наименование стройки)
(наименование объекта капитального строительства)
ЛОКАЛЬНЫЙ СМЕТНЫЙ РАСЧЕТ (СМЕТА) № 02-01-01
Общестроительные работы | [16 empty] | Общестроительные работы
(наименование конструктивного решения)
Составлен | базисно-индексным | методом
Основание | № 1453-11-П-БЛАГО-ГП
(проектная и (или) иная техническая документация)
Составлен(а) в текущем (базисном) уровне цен |  |  | 4 квартал 2021 года
Сметная стоимость |  | 7484.14 | (630,03) | тыс.руб.
в том числе:
| строительных работ | 7484.34 | (630,03) | тыс.руб. |  | Средства на оплату труда рабочих |  |  |  |  | 1067.64 | (28,87) | тыс.руб.
| монтажных работ | 0 | (0) | тыс.руб. |  | Нормативные затраты труда рабочих | [5 empty] | 3611.35 | чел.час.
| оборудования | 0 | (0) | тыс.руб. |  | Нормативные затраты труда машинистов | [5 empty] | 179.59 | чел.час.
| прочих затрат | 0 | (0) | тыс.руб. |  | Расчетный измеритель конструктивного решения
№ п/п | Обоснование | Наименование работ и затрат |  |  | Единица измерения | Количество |  |  | Сметная стоимость в базисном уровне цен (в текущем уровне цен (гр. 8) для ресурсов, отсутствующих в СНБ), руб. |  |  | Индексы | Сметная стоимость в текущем уровне цен, руб.
[6 empty] | на единицу | коэффициенты | всего с учетом коэффициентов | на единицу | коэффициенты | всего
1 | 2 | 3 |  |  | 4 | 5 | 6 | 7 | 8 | 9 | 10 | 11 | 12
Раздел 1. Демонтажные работы | [17 empty] | Раздел 1. Демонтажные работы
1 | ТЕРр68-14-1 | Разборка бортовых камней: на бетонном основании |  |  | 4: 100 м; 7: 1,804 | [5 empty] | Разборка бортовых камней: на бетонном основании
|  | Объем=(180,4+0) / 100 | [17 empty] | Объем=(180,4+0) / 100
| 1 | ОТ |  |  | 8: 526.28; 10: 949.41; 11: 36,98; 12: 35109 | [7 empty] | ОТ
| 2 | ЭМ |  |  | 8: 899.49; 10: 1622.68; 11: 10,78; 12: 17492 | [7 empty] | ЭМ
| 3 | в т.ч. ОТм |  |  | 8: 82.91; 10: 149.57; 11: 36,98; 12: 5531 | [7 empty] | в т.ч. ОТм
|  | ЗТ |  |  | 4: чел.-ч; 5: 68,26; 7: 123,14104 | [8 empty] | ЗТ
|  | ЗТм |  |  | 4: чел.-ч; 5: 9,4; 7: 16,9576 | [8 empty] | ЗТм
|  | Итого по расценке |  |  | 8: 1425.77; 10: 2572.09 | [9 empty] | Итого по расценке
|  | ФОТ |  |  | 10: 1098.98; 12: 40640 | [8 empty] | ФОТ
| Приказ Минстроя России № 812/пр от 21.12.2020 Прил. п.102 | НР Благоустройство (ремонтно-строительные) |  |  | 4: %; 5: 102; 7: 102; 10: 1120.96; 12: 41453 | [8 empty] | НР Благоустройство (ремонтно-строительные)
| Приказ Минстроя России № 774/пр от 11.12.2020 Прил. п.102 | СП Благоустройство (ремонтно-строительные) |  |  | 4: %; 5: 54; 7: 54; 10: 593.45; 12: 21946 | [8 empty] | СП Благоустройство (ремонтно-строительные)
|  | Всего по позиции |  |  | 10: 4286.5; 12: 116000 | [10 empty] | Всего по позиции
2 | ТССЦпг-01-01-01-043 | Погрузо-разгрузочные работы при автомобильных перевозках: Погрузка мусора строительного с погрузкой экскаваторами емкостью ковша до 0,5 м3 |  |  | 1 т груза |  |  | 68,84 | 3.24 |  | 223.04 | 10,78 | 2404 | [5 empty] | Погрузо-разгрузочные работы при автомобильных перевозках: Погрузка мусора строительного с погрузкой экскаваторами емкостью ковша до 0,5 м3
3 | ТССЦпг-03-21-01-066 | Перевозка грузов автомобилями-самосвалами грузоподъемностью 10 т работающих вне карьера на расстояние: I класс груза до 66 км |  |  | 1 т груза |  |  | 68,84 | 32.5 |  | 2237.3 | 10,78 | 24118 | [5 empty] | Перевозка грузов автомобилями-самосвалами грузоподъемностью 10 т работающих вне карьера на расстояние: I класс груза до 66 км
4 | ТЕРр68-12-12 | Снятие деформированных асфальтобетонных покрытий самоходными холодными фрезами с шириной фрезерования 1500-2100 мм толщиной слоя: до 50 мм |  |  | 4: 1000 м2; 7: 0,4625 | [5 empty] | Снятие деформированных асфальтобетонных покрытий самоходными холодными фрезами с шириной фрезерования 1500-2100 мм толщиной слоя: до 50 мм
|  | Объем=(462,5) / 1000 | [17 empty] | Объем=(462,5) / 1000
| 1 | ОТ |  |  | 8: 16.17; 10: 7.48; 11: 36,98; 12: 277 | [7 empty] | ОТ
| 2 | ЭМ |  |  | 8: 1559.13; 10: 721.1; 11: 10,78; 12: 7773 | [7 empty] | ЭМ
| 3 | в т.ч. ОТм |  |  | 8: 77.61; 10: 35.89; 11: 36,98; 12: 1327 | [7 empty] | в т.ч. ОТм
| 01.7.13.01 | Лом асфальтобетона |  |  | 4: т; 5: 99; 7: 45,7875 | [11 empty] | Лом асфальтобетона
|  | ЗТ |  |  | 4: чел.-ч; 5: 2,32; 7: 1,073 | [8 empty] | ЗТ
|  | ЗТм |  |  | 4: чел.-ч; 5: 6,5; 7: 3,00625 | [8 empty] | ЗТм
|  | Итого по расценке |  |  | 8: 1575.3; 10: 728.58 | [9 empty] | Итого по расценке
|  | ФОТ |  |  | 10: 43.37; 12: 1604 | [8 empty] | ФОТ
| Приказ Минстроя России № 812/пр от 21.12.2020 Прил. п.102 | НР Благоустройство (ремонтно-строительные) |  |  | 4: %; 5: 102; 7: 102; 10: 44.24; 12: 1636 | [8 empty] | НР Благоустройство (ремонтно-строительные)
| Приказ Минстроя России № 774/пр от 11.12.2020 Прил. п.102 | СП Благоустройство (ремонтно-строительные) |  |  | 4: %; 5: 54; 7: 54; 10: 23.42; 12: 866 | [8 empty] | СП Благоустройство (ремонтно-строительные)
|  | Всего по позиции |  |  | 10: 796.24; 12: 10552 | [10 empty] | Всего по позиции
5 | ТЕРр68-12-2 | Разборка покрытий и оснований: щебеночных |  |  | 4: 100 м3; 7: 0,69375 | [5 empty] | Разборка покрытий и оснований: щебеночных
|  | Объем=(462,5*0,15) / 100 | [17 empty] | Объем=(462,5*0,15) / 100
| 1 | ОТ |  |  | 8: 129.14; 10: 89.59; 11: 36,98; 12: 3313 | [7 empty] | ОТ
| 2 | ЭМ |  |  | 8: 465.59; 10: 323; 11: 10,78; 12: 3482 | [7 empty] | ЭМ
| 3 | в т.ч. ОТм |  |  | 8: 51.67; 10: 35.85; 11: 36,98; 12: 1326 | [7 empty] | в т.ч. ОТм
|  | ЗТ |  |  | 4: чел.-ч; 5: 18,37; 7: 12,7441875 | [8 empty] | ЗТ
|  | ЗТм |  |  | 4: чел.-ч; 5: 4,65; 7: 3,2259375 | [8 empty] | ЗТм
|  | Итого по расценке |  |  | 8: 594.73; 10: 412.59 | [9 empty] | Итого по расценке
|  | ФОТ |  |  | 10: 125.44; 12: 4639 | [8 empty] | ФОТ
| Приказ Минстроя России № 812/пр от 21.12.2020 Прил. п.102 | НР Благоустройство (ремонтно-строительные) |  |  | 4: %; 5: 102; 7: 102; 10: 127.95; 12: 4732 | [8 empty] | НР Благоустройство (ремонтно-строительные)
| Приказ Минстроя России № 774/пр от 11.12.2020 Прил. п.102 | СП Благоустройство (ремонтно-строительные) |  |  | 4: %; 5: 54; 7: 54; 10: 67.74; 12: 2505 | [8 empty] | СП Благоустройство (ремонтно-строительные)
|  | Всего по позиции |  |  | 10: 608.28; 12: 14032 | [10 empty] | Всего по позиции
6 | ТССЦпг-01-01-01-043 | Погрузо-разгрузочные работы при автомобильных перевозках: Погрузка мусора строительного с погрузкой экскаваторами емкостью ковша до 0,5 м3 |  |  | 1 т груза |  |  | 124,88 | 3.24 |  | 404.61 | 10,78 | 4362 | [5 empty] | Погрузо-разгрузочные работы при автомобильных перевозках: Погрузка мусора строительного с погрузкой экскаваторами емкостью ковша до 0,5 м3
7 | ТССЦпг-03-21-01-066 | Перевозка грузов автомобилями-самосвалами грузоподъемностью 10 т работающих вне карьера на расстояние: I класс груза до 66 км |  |  | 1 т груза |  |  | 124,88 | 32.5 |  | 4058.6 | 10,78 | 43752 | [5 empty] | Перевозка грузов автомобилями-самосвалами грузоподъемностью 10 т работающих вне карьера на расстояние: I класс груза до 66 км
8 | ТЕР27-03-008-05 | Разборка покрытий и оснований: цементно-бетонных |  |  | 4: 100 м3; 7: 0,2662 | [5 empty] | Разборка покрытий и оснований: цементно-бетонных
|  | Объем=(266,2*0,1) / 100 | [17 empty] | Объем=(266,2*0,1) / 100
| 1 | ОТ |  |  | 8: 400.22; 10: 106.54; 11: 36,98; 12: 3940 | [7 empty] | ОТ
| 2 | ЭМ |  |  | 8: 1333.7; 10: 355.03; 11: 10,78; 12: 3827 | [7 empty] | ЭМ
| 3 | в т.ч. ОТм |  |  | 8: 147.17; 10: 39.18; 11: 36,98; 12: 1449 | [7 empty] | в т.ч. ОТм
|  | ЗТ |  |  | 4: чел.-ч; 5: 57,42; 7: 15,285204 | [8 empty] | ЗТ
|  | ЗТм |  |  | 4: чел.-ч; 5: 12,43; 7: 3,308866 | [8 empty] | ЗТм
|  | Итого по расценке |  |  | 8: 1733.92; 10: 461.57 | [9 empty] | Итого по расценке
|  | ФОТ |  |  | 10: 145.72; 12: 5389 | [8 empty] | ФОТ
| Приказ Минстроя России № 812/пр от 21.12.2020 Прил. п.21 | НР Автомобильные дороги |  |  | 4: %; 5: 126; 7: 126; 10: 183.61; 12: 6790 | [8 empty] | НР Автомобильные дороги
| Приказ Минстроя России № 774/пр от 11.12.2020 Прил. п.21 | СП Автомобильные дороги |  |  | % | 95 | 0,85 | 80,75 |  |  | 117.67 |  | 4352 | [8 empty] | СП Автомобильные дороги
|  | Всего по позиции |  |  | 10: 762.85; 12: 18909 | [10 empty] | Всего по позиции
9 | ТЕРр68-12-2 | Разборка покрытий и оснований: щебеночных |  |  | 4: 100 м3; 7: 0,2662 | [5 empty] | Разборка покрытий и оснований: щебеночных
|  | Объем=(266,2*0,1) / 100 | [17 empty] | Объем=(266,2*0,1) / 100
| 1 | ОТ |  |  | 8: 129.14; 10: 34.38; 11: 36,98; 12: 1271 | [7 empty] | ОТ
| 2 | ЭМ |  |  | 8: 465.59; 10: 123.94; 11: 10,78; 12: 1336 | [7 empty] | ЭМ
| 3 | в т.ч. ОТм |  |  | 8: 51.67; 10: 13.75; 11: 36,98; 12: 508 | [7 empty] | в т.ч. ОТм
|  | ЗТ |  |  | 4: чел.-ч; 5: 18,37; 7: 4,890094 | [8 empty] | ЗТ
|  | ЗТм |  |  | 4: чел.-ч; 5: 4,65; 7: 1,23783 | [8 empty] | ЗТм
|  | Итого по расценке |  |  | 8: 594.73; 10: 158.32 | [9 empty] | Итого по расценке
|  | ФОТ |  |  | 10: 48.13; 12: 1779 | [8 empty] | ФОТ
| Приказ Минстроя России № 812/пр от 21.12.2020 Прил. п.102 | НР Благоустройство (ремонтно-строительные) |  |  | 4: %; 5: 102; 7: 102; 10: 49.09; 12: 1815 | [8 empty] | НР Благоустройство (ремонтно-строительные)
| Приказ Минстроя России № 774/пр от 11.12.2020 Прил. п.102 | СП Благоустройство (ремонтно-строительные) |  |  | 4: %; 5: 54; 7: 54; 10: 25.99; 12: 961 | [8 empty] | СП Благоустройство (ремонтно-строительные)
|  | Всего по позиции |  |  | 10: 233.4; 12: 5383 | [10 empty] | Всего по позиции
10 | ТССЦпг-01-01-01-043 | Погрузо-разгрузочные работы при автомобильных перевозках: Погрузка мусора строительного с погрузкой экскаваторами емкостью ковша до 0,5 м3 |  |  | 1 т груза |  |  | 50,58 | 3.24 |  | 163.88 | 10,78 | 1767 | [5 empty] | Погрузо-разгрузочные работы при автомобильных перевозках: Погрузка мусора строительного с погрузкой экскаваторами емкостью ковша до 0,5 м3
|  | Объем=47,916+2,66 | [17 empty] | Объем=47,916+2,66
11 | ТССЦпг-03-21-01-066 | Перевозка грузов автомобилями-самосвалами грузоподъемностью 10 т работающих вне карьера на расстояние: I класс груза до 66 км |  |  | 1 т груза |  |  | 50,58 | 32.5 |  | 1643.85 | 10,78 | 17721 | [5 empty] | Перевозка грузов автомобилями-самосвалами грузоподъемностью 10 т работающих вне карьера на расстояние: I класс груза до 66 км
12 | ТЕРр68-20-1 | Разборка тротуаров и дорожек из плит с их отноской и укладкой в штабель |  |  | 4: 100 м2; 7: 8,98 | [5 empty] | Разборка тротуаров и дорожек из плит с их отноской и укладкой в штабель
|  | Объем=898 / 100 | [17 empty] | Объем=898 / 100
| 1 | ОТ |  |  | 8: 127.21; 10: 1142.35; 11: 36,98; 12: 42244 | [7 empty] | ОТ
|  | ЗТ |  |  | 4: чел.-ч; 5: 18,68; 7: 167,7464 | [8 empty] | ЗТ
|  | Итого по расценке |  |  | 8: 127.21; 10: 1142.35 | [9 empty] | Итого по расценке
|  | ФОТ |  |  | 10: 1142.35; 12: 42244 | [8 empty] | ФОТ
| Приказ Минстроя России № 812/пр от 21.12.2020 Прил. п.102 | НР Благоустройство (ремонтно-строительные) |  |  | 4: %; 5: 102; 7: 102; 10: 1165.2; 12: 43089 | [8 empty] | НР Благоустройство (ремонтно-строительные)
| Приказ Минстроя России № 774/пр от 11.12.2020 Прил. п.102 | СП Благоустройство (ремонтно-строительные) |  |  | 4: %; 5: 54; 7: 54; 10: 616.87; 12: 22812 | [8 empty] | СП Благоустройство (ремонтно-строительные)
|  | Всего по позиции |  |  | 10: 2924.42; 12: 108145 | [10 empty] | Всего по позиции
13 | ТЕР47-01-001-01 | Планировка участка: механизированным способом |  |  | 4: 100 м2; 7: 16 | [5 empty] | Планировка участка: механизированным способом
|  | Объем=1600 / 100 | [17 empty] | Объем=1600 / 100
| 2 | ЭМ |  |  | 8: 16.96; 10: 271.36; 11: 10,78; 12: 2925 | [7 empty] | ЭМ
| 3 | в т.ч. ОТм |  |  | 8: 2.84; 10: 45.44; 11: 36,98; 12: 1680 | [7 empty] | в т.ч. ОТм
|  | ЗТм |  |  | 4: чел.-ч; 5: 0,28; 7: 4,48 | [8 empty] | ЗТм
|  | Итого по расценке |  |  | 8: 16.96; 10: 271.36 | [9 empty] | Итого по расценке
|  | ФОТ |  |  | 10: 45.44; 12: 1680 | [8 empty] | ФОТ
| Приказ Минстроя России № 812/пр от 21.12.2020 Прил. п.41 | НР Озеленение. Защитные лесонасаждения |  |  | 4: %; 5: 103; 7: 103; 10: 46.8; 12: 1730 | [8 empty] | НР Озеленение. Защитные лесонасаждения
| Приказ Минстроя России № 774/пр от 11.12.2020 Прил. п.41 | СП Озеленение. Защитные лесонасаждения |  |  | % | 72 | 0,85 | 61,2 |  |  | 27.81 |  | 1028 | [8 empty] | СП Озеленение. Защитные лесонасаждения
|  | Всего по позиции |  |  | 10: 345.97; 12: 5683 | [10 empty] | Всего по позиции
14 | ТССЦ-16.2.01.02-0001 | Земля растительная |  |  | м3 |  |  | 305 | 128.97 |  | 39335.85 | 7,36 | 289512 | [5 empty] | Земля растительная
(Земляные работы, выполняемые механизированным способом)
|  | Итого по разделу 1 Демонтажные работы |  |  | 10: 58024.79; 12: 662340 | [12 empty] | Итого по разделу 1 Демонтажные работы
Раздел 2. Устройство покрытий | [17 empty] | Раздел 2. Устройство покрытий
Тип. 1 Проезд с асфальтобетонным покрытием | [26 empty] | Тип. 1 Проезд с асфальтобетонным покрытием
15 | ТЕР01-01-013-08 | Разработка грунта с погрузкой на автомобили-самосвалы экскаваторами с ковшом вместимостью: 0,65 (0,5-1) м3, группа грунтов 2 |  |  | 4: 1000 м3; 7: 0,016806 | [5 empty] | Разработка грунта с погрузкой на автомобили-самосвалы экскаваторами с ковшом вместимостью: 0,65 (0,5-1) м3, группа грунтов 2
|  | Объем=(420,15419*0,04) / 1000 | [17 empty] | Объем=(420,15419*0,04) / 1000
| 1 | ОТ |  |  | 8: 79.53; 10: 1.34; 11: 36,98; 12: 50 | [7 empty] | ОТ
| 2 | ЭМ |  |  | 8: 3570.91; 10: 60.01; 11: 10,78; 12: 647 | [7 empty] | ЭМ
| 3 | в т.ч. ОТм |  |  | 8: 391.79; 10: 6.58; 11: 36,98; 12: 243 | [7 empty] | в т.ч. ОТм
| 4 | М |  |  | 8: 6.61; 10: 0.11; 11: 7,36; 12: 1 | [7 empty] | М
|  | ЗТ |  |  | 4: чел.-ч; 5: 11,41; 7: 0,1917565 | [8 empty] | ЗТ
|  | ЗТм |  |  | 4: чел.-ч; 5: 33,09; 7: 0,5561105 | [8 empty] | ЗТм
|  | Итого по расценке |  |  | 8: 3657.05; 10: 61.46 | [9 empty] | Итого по расценке
|  | ФОТ |  |  | 10: 7.92; 12: 293 | [8 empty] | ФОТ
| Приказ Минстроя России № 812/пр от 21.12.2020 Прил. п.1.1 | НР Земляные работы, выполняемые механизированным способом |  |  | 4: %; 5: 92; 7: 92; 10: 7.29; 12: 270 | [8 empty] | НР Земляные работы, выполняемые механизированным способом
| Приказ Минстроя России № 774/пр от 11.12.2020 Прил. п.1.1 | СП Земляные работы, выполняемые механизированным способом |  |  | % | 46 | 0,85 | 39,1 |  |  | 3.1 |  | 115 | [8 empty] | СП Земляные работы, выполняемые механизированным способом
|  | Всего по позиции |  |  | 10: 71.85; 12: 1083 | [10 empty] | Всего по позиции
16 | ТССЦпг-03-21-01-066 | Перевозка грузов автомобилями-самосвалами грузоподъемностью 10 т работающих вне карьера на расстояние: I класс груза до 66 км |  |  | 1 т груза |  |  | 25,21 | 32.5 |  | 819.33 | 10,78 | 8832 | [5 empty] | Перевозка грузов автомобилями-самосвалами грузоподъемностью 10 т работающих вне карьера на расстояние: I класс груза до 66 км
17 | ТЕР27-04-001-04 | Устройство подстилающих и выравнивающих слоев оснований: из щебня |  |  | 4: 100 м3; 7: 0,630231 | [5 empty] | Устройство подстилающих и выравнивающих слоев оснований: из щебня
|  | Объем=(420,15419*0,15) / 100 | [17 empty] | Объем=(420,15419*0,15) / 100
| 1 | ОТ |  |  | 8: 174.65; 10: 110.07; 11: 36,98; 12: 4070 | [7 empty] | ОТ
| 2 | ЭМ |  |  | 8: 3383.98; 10: 2132.69; 11: 10,78; 12: 22990 | [7 empty] | ЭМ
| 3 | в т.ч. ОТм |  |  | 8: 244.35; 10: 154; 11: 36,98; 12: 5695 | [7 empty] | в т.ч. ОТм
| 4 | М |  |  | 8: 17.08; 10: 10.76; 11: 7,36; 12: 79 | [7 empty] | М
| 02.2.05.04 | Щебень |  |  | 4: м3; 5: 0; 7: 0 | [11 empty] | Щебень
|  | ЗТ |  |  | 4: чел.-ч; 5: 24,19; 7: 15,2452879 | [8 empty] | ЗТ
|  | ЗТм |  |  | 4: чел.-ч; 5: 20,6; 7: 12,9827586 | [8 empty] | ЗТм
|  | Итого по расценке |  |  | 8: 3575.71; 10: 2253.52 | [9 empty] | Итого по расценке
|  | ФОТ |  |  | 10: 264.07; 12: 9765 | [8 empty] | ФОТ
| Приказ Минстроя России № 812/пр от 21.12.2020 Прил. п.21 | НР Автомобильные дороги |  |  | 4: %; 5: 126; 7: 126; 10: 332.73; 12: 12304 | [8 empty] | НР Автомобильные дороги
| Приказ Минстроя России № 774/пр от 11.12.2020 Прил. п.21 | СП Автомобильные дороги |  |  | % | 95 | 0,85 | 80,75 |  |  | 213.24 |  | 7885 | [8 empty] | СП Автомобильные дороги
|  | Всего по позиции |  |  | 10: 2799.49; 12: 47328 | [10 empty] | Всего по позиции
18 | ТССЦ-02.2.05.04-0087 | Щебень из природного камня для строительных работ марка: 600, фракция 10-20 мм |  |  | м3 |  |  | 52,939428 | 180.32 |  | 9546.04 | 7,36 | 70259 | [5 empty] | Щебень из природного камня для строительных работ марка: 600, фракция 10-20 мм
(Благоустройство (ремонтно-строительные))
|  | Объем=420,15419*0,1*1,26 | [17 empty] | Объем=420,15419*0,1*1,26
19 | ТССЦ-02.2.05.04-0088 | Щебень из природного камня для строительных работ марка: 600, фракция 20-40 мм |  |  | м3 |  |  | 26,469714 | 162.33 |  | 4296.83 | 7,36 | 31625 | [5 empty] | Щебень из природного камня для строительных работ марка: 600, фракция 20-40 мм
(Благоустройство (ремонтно-строительные))
|  | Объем=420,15419*0,05*1,26 | [17 empty] | Объем=420,15419*0,05*1,26
20 | ТЕР27-06-035-01 | Подгрунтовочные работы путем розлива битумной эмульсии с применением автогудронатора |  |  | 4: т; 7: 0,294 | [5 empty] | Подгрунтовочные работы путем розлива битумной эмульсии с применением автогудронатора
|  | Объем=420,15419/1000*0,7 | [17 empty] | Объем=420,15419/1000*0,7
| 2 | ЭМ |  |  | 8: 125.87; 10: 37.01; 11: 10,78; 12: 399 | [7 empty] | ЭМ
| 3 | в т.ч. ОТм |  |  | 8: 3.41; 10: 1; 11: 36,98; 12: 37 | [7 empty] | в т.ч. ОТм
| 4 | М |  |  | 8: 1777.72; 10: 522.65; 11: 7,36; 12: 3847 | [7 empty] | М
|  | ЗТм |  |  | 4: чел.-ч; 5: 0,36; 7: 0,10584 | [8 empty] | ЗТм
|  | Итого по расценке |  |  | 8: 1903.59; 10: 559.66 | [9 empty] | Итого по расценке
|  | ФОТ |  |  | 10: 1; 12: 37 | [8 empty] | ФОТ
| Приказ Минстроя России № 812/пр от 21.12.2020 Прил. п.21 | НР Автомобильные дороги |  |  | 4: %; 5: 126; 7: 126; 10: 1.26; 12: 47 | [8 empty] | НР Автомобильные дороги
| Приказ Минстроя России № 774/пр от 11.12.2020 Прил. п.21 | СП Автомобильные дороги |  |  | % | 95 | 0,85 | 80,75 |  |  | 0.81 |  | 30 | [8 empty] | СП Автомобильные дороги
|  | Всего по позиции |  |  | 10: 561.73; 12: 4323 | [10 empty] | Всего по позиции
21 | ТЕРр68-10-1 | Устройство выравнивающего слоя из асфальтобетонной смеси: с применением укладчиков асфальтобетона (4 см) |  |  | 4: 100 т; 7: 0,382 | [5 empty] | Устройство выравнивающего слоя из асфальтобетонной смеси: с применением укладчиков асфальтобетона (4 см)
|  | Объем=(420,15419*0,04*2,27) / 100 | [17 empty] | Объем=(420,15419*0,04*2,27) / 100
| 1 | ОТ |  |  | 8: 261.51; 10: 99.9; 11: 36,98; 12: 3694 | [7 empty] | ОТ
| 2 | ЭМ |  |  | 8: 3694.66; 10: 1411.36; 11: 10,78; 12: 15214 | [7 empty] | ЭМ
| 3 | в т.ч. ОТм |  |  | 8: 361.24; 10: 137.99; 11: 36,98; 12: 5103 | [7 empty] | в т.ч. ОТм
| 4 | М |  |  | 8: 52112.66; 10: 19907.04; 11: 7,36; 12: 146516 | [7 empty] | М
|  | ЗТ |  |  | 4: чел.-ч; 5: 29,99; 7: 11,45618 | [8 empty] | ЗТ
|  | ЗТм |  |  | 4: чел.-ч; 5: 29,9; 7: 11,4218 | [8 empty] | ЗТм
|  | Итого по расценке |  |  | 8: 56068.83; 10: 21418.3 | [9 empty] | Итого по расценке
|  | ФОТ |  |  | 10: 237.89; 12: 8797 | [8 empty] | ФОТ
| Приказ Минстроя России № 812/пр от 21.12.2020 Прил. п.102 | НР Благоустройство (ремонтно-строительные) |  |  | 4: %; 5: 102; 7: 102; 10: 242.65; 12: 8973 | [8 empty] | НР Благоустройство (ремонтно-строительные)
| Приказ Минстроя России № 774/пр от 11.12.2020 Прил. п.102 | СП Благоустройство (ремонтно-строительные) |  |  | 4: %; 5: 54; 7: 54; 10: 128.46; 12: 4750 | [8 empty] | СП Благоустройство (ремонтно-строительные)
|  | Всего по позиции |  |  | 10: 21789.41; 12: 179147 | [10 empty] | Всего по позиции
22 | ТССЦ-04.2.01.02-0011 | Смеси асфальтобетонные дорожные, аэродромные и асфальтобетон (горячие для пористого асфальтобетона щебеночные и гравийные), марка: I |  |  | т |  |  | -38,582 | 515.66 |  | -19895.19 | 7,36 | -146429 | [5 empty] | Смеси асфальтобетонные дорожные, аэродромные и асфальтобетон (горячие для пористого асфальтобетона щебеночные и гравийные), марка: I
(Благоустройство (ремонтно-строительные))
23 | ТССЦ-04.2.01.02-0012 | Смеси асфальтобетонные дорожные, аэродромные и асфальтобетон (горячие для пористого асфальтобетона щебеночные и гравийные), марка: II |  |  | т |  |  | 38,582 | 505.9 |  | 19518.63 | 7,36 | 143657 | [5 empty] | Смеси асфальтобетонные дорожные, аэродромные и асфальтобетон (горячие для пористого асфальтобетона щебеночные и гравийные), марка: II
(Автомобильные дороги)
24 | ТЕР27-06-020-06 | Устройство покрытия толщиной 4 см из горячих асфальтобетонных смесей пористых крупнозернистых, плотность каменных материалов: 2,5-2,9 т/м3 |  |  | 4: 1000 м2; 7: 0,420154 | [5 empty] | Устройство покрытия толщиной 4 см из горячих асфальтобетонных смесей пористых крупнозернистых, плотность каменных материалов: 2,5-2,9 т/м3
|  | Объем=(420,15419) / 1000 | [17 empty] | Объем=(420,15419) / 1000
| 1 | ОТ |  |  | 8: 329; 10: 138.23; 11: 36,98; 12: 5112 | [7 empty] | ОТ
| 2 | ЭМ |  |  | 8: 2382.31; 10: 1000.94; 11: 10,78; 12: 10790 | [7 empty] | ЭМ
| 3 | в т.ч. ОТм |  |  | 8: 229.82; 10: 96.56; 11: 36,98; 12: 3571 | [7 empty] | в т.ч. ОТм
| 4 | М |  |  | 8: 42.22; 10: 17.74; 11: 7,36; 12: 131 | [7 empty] | М
| 01.2.01.02 | Битум |  |  | 4: т; 5: 0,0108; 7: 0,0045377 | [11 empty] | Битум
| 04.2.01.04 | Смесь асфальтобетонная |  |  | 4: т; 5: 92,5; 7: 38,864245 | [11 empty] | Смесь асфальтобетонная
|  | ЗТ |  |  | 4: чел.-ч; 5: 38,3; 7: 16,0918982 | [8 empty] | ЗТ
|  | ЗТм |  |  | 4: чел.-ч; 5: 19,06; 7: 8,0081352 | [8 empty] | ЗТм
|  | Итого по расценке |  |  | 8: 2753.53; 10: 1156.91 | [9 empty] | Итого по расценке
|  | ФОТ |  |  | 10: 234.79; 12: 8683 | [8 empty] | ФОТ
| Приказ Минстроя России № 812/пр от 21.12.2020 Прил. п.21 | НР Автомобильные дороги |  |  | 4: %; 5: 126; 7: 126; 10: 295.84; 12: 10941 | [8 empty] | НР Автомобильные дороги
| Приказ Минстроя России № 774/пр от 11.12.2020 Прил. п.21 | СП Автомобильные дороги |  |  | % | 95 | 0,85 | 80,75 |  |  | 189.59 |  | 7012 | [8 empty] | СП Автомобильные дороги
|  | Всего по позиции |  |  | 10: 1642.34; 12: 33986 | [10 empty] | Всего по позиции
25 | ТЕР27-06-021-06 | На каждые 0,5 см изменения толщины покрытия добавлять или исключать: к расценке 27-06-020-06 |  |  | 4: 1000 м2; 7: 0,420154 | [5 empty] | На каждые 0,5 см изменения толщины покрытия добавлять или исключать: к расценке 27-06-020-06
|  | Объем=(420,15419) / 1000 | [17 empty] | Объем=(420,15419) / 1000
|  | ПЗ=2 (ОЗП=2; ЭМ=2 к расх.; ЗПМ=2; МАТ=2 к расх.; ТЗ=2; ТЗМ=2) | [25 empty] | ПЗ=2 (ОЗП=2; ЭМ=2 к расх.; ЗПМ=2; МАТ=2 к расх.; ТЗ=2; ТЗМ=2)
| 1 | ОТ |  |  | 8: 0.77; 9: 2; 10: 0.65; 11: 36,98; 12: 24 | [7 empty] | ОТ
| 2 | ЭМ |  |  | 8: 2.92; 9: 2; 10: 2.45; 11: 10,78; 12: 26 | [7 empty] | ЭМ
| 01.2.01.02 | Битум |  |  | 4: т; 5: 0,0014; 6: 2; 7: 0,0011764 | [11 empty] | Битум
| 04.2.01.04 | Смесь асфальтобетонная |  |  | 4: т; 5: 11,6; 6: 2; 7: 9,7475728 | [11 empty] | Смесь асфальтобетонная
|  | ЗТ |  |  | 4: чел.-ч; 5: 0,09; 6: 2; 7: 0,0756277 | [8 empty] | ЗТ
|  | Итого по расценке |  |  | 8: 3.69; 10: 3.1 | [9 empty] | Итого по расценке
|  | ФОТ |  |  | 10: 0.65; 12: 24 | [8 empty] | ФОТ
| Приказ Минстроя России № 812/пр от 21.12.2020 Прил. п.21 | НР Автомобильные дороги |  |  | 4: %; 5: 126; 7: 126; 10: 0.82; 12: 30 | [8 empty] | НР Автомобильные дороги
| Приказ Минстроя России № 774/пр от 11.12.2020 Прил. п.21 | СП Автомобильные дороги |  |  | % | 95 | 0,85 | 80,75 |  |  | 0.52 |  | 19 | [8 empty] | СП Автомобильные дороги
|  | Всего по позиции |  |  | 10: 4.44; 12: 99 | [10 empty] | Всего по позиции
26 | ТССЦ-04.2.01.02-0012 | Смеси асфальтобетонные дорожные, аэродромные и асфальтобетон (горячие для пористого асфальтобетона щебеночные и гравийные), марка: II |  |  | т |  |  | 48,611818 | 505.9 |  | 24592.72 | 7,36 | 181002 | [5 empty] | Смеси асфальтобетонные дорожные, аэродромные и асфальтобетон (горячие для пористого асфальтобетона щебеночные и гравийные), марка: II
(Автомобильные дороги)
|  | Объем=38,864245+9,747573 | [17 empty] | Объем=38,864245+9,747573
27 | ТССЦ-01.2.01.01-0001 | Битумы нефтяные дорожные жидкие, класс: МГ, СГ |  |  | т |  |  | 0,005714 | 2264.81 |  | 12.94 | 7,36 | 95 | [5 empty] | Битумы нефтяные дорожные жидкие, класс: МГ, СГ
(Автомобильные дороги)
|  | Объем=0,004538+0,001176 | [17 empty] | Объем=0,004538+0,001176
Тип 2. Площадки и пешеходные связи с покрытием из брусчатки | [26 empty] | Тип 2. Площадки и пешеходные связи с покрытием из брусчатки
28 | ТЕР01-01-013-08 | Разработка грунта с погрузкой на автомобили-самосвалы экскаваторами с ковшом вместимостью: 0,65 (0,5-1) м3, группа грунтов 2 |  |  | 4: 1000 м3; 7: 0,243187 | [5 empty] | Разработка грунта с погрузкой на автомобили-самосвалы экскаваторами с ковшом вместимостью: 0,65 (0,5-1) м3, группа грунтов 2
|  | Объем=(1691,9*0,23-(973*0,15)) / 1000 | [17 empty] | Объем=(1691,9*0,23-(973*0,15)) / 1000
| 1 | ОТ |  |  | 8: 79.53; 10: 19.34; 11: 36,98; 12: 715 | [7 empty] | ОТ
| 2 | ЭМ |  |  | 8: 3570.91; 10: 868.4; 11: 10,78; 12: 9361 | [7 empty] | ЭМ
| 3 | в т.ч. ОТм |  |  | 8: 391.79; 10: 95.28; 11: 36,98; 12: 3523 | [7 empty] | в т.ч. ОТм
| 4 | М |  |  | 8: 6.61; 10: 1.61; 11: 7,36; 12: 12 | [7 empty] | М
|  | ЗТ |  |  | 4: чел.-ч; 5: 11,41; 7: 2,7747637 | [8 empty] | ЗТ
|  | ЗТм |  |  | 4: чел.-ч; 5: 33,09; 7: 8,0470578 | [8 empty] | ЗТм
|  | Итого по расценке |  |  | 8: 3657.05; 10: 889.35 | [9 empty] | Итого по расценке
|  | ФОТ |  |  | 10: 114.62; 12: 4238 | [8 empty] | ФОТ
| Приказ Минстроя России № 812/пр от 21.12.2020 Прил. п.1.1 | НР Земляные работы, выполняемые механизированным способом |  |  | 4: %; 5: 92; 7: 92; 10: 105.45; 12: 3899 | [8 empty] | НР Земляные работы, выполняемые механизированным способом
| Приказ Минстроя России № 774/пр от 11.12.2020 Прил. п.1.1 | СП Земляные работы, выполняемые механизированным способом |  |  | % | 46 | 0,85 | 39,1 |  |  | 44.82 |  | 1657 | [8 empty] | СП Земляные работы, выполняемые механизированным способом
|  | Всего по позиции |  |  | 10: 1039.62; 12: 15644 | [10 empty] | Всего по позиции
29 | ТССЦпг-03-21-01-066 | Перевозка грузов автомобилями-самосвалами грузоподъемностью 10 т работающих вне карьера на расстояние: I класс груза до 66 км |  |  | 1 т груза |  |  | 364,78 | 32.5 |  | 11855.35 | 10,78 | 127801 | [5 empty] | Перевозка грузов автомобилями-самосвалами грузоподъемностью 10 т работающих вне карьера на расстояние: I класс груза до 66 км
30 | ТЕР27-07-002-01 | Устройство оснований толщиной 12 см под тротуары из кирпичного или известнякового щебня |  |  | 4: 100 м2; 7: 16,919 | [5 empty] | Устройство оснований толщиной 12 см под тротуары из кирпичного или известнякового щебня
|  | Объем=(1691,9) / 100 | [17 empty] | Объем=(1691,9) / 100
| 1 | ОТ |  |  | 8: 198.11; 10: 3351.82; 11: 36,98; 12: 123950 | [7 empty] | ОТ
| 2 | ЭМ |  |  | 8: 284.04; 10: 4805.67; 11: 10,78; 12: 51805 | [7 empty] | ЭМ
| 3 | в т.ч. ОТм |  |  | 8: 30.6; 10: 517.72; 11: 36,98; 12: 19145 | [7 empty] | в т.ч. ОТм
| 4 | М |  |  | 8: 4.88; 10: 82.56; 11: 7,36; 12: 608 | [7 empty] | М
| 02.2.05.04 | Щебень известняковый или кирпичный |  |  | 4: м3; 5: 17,4; 7: 294,3906 | [11 empty] | Щебень известняковый или кирпичный
|  | ЗТ |  |  | 4: чел.-ч; 5: 26,24; 7: 443,95456 | [8 empty] | ЗТ
|  | ЗТм |  |  | 4: чел.-ч; 5: 3,17; 7: 53,63323 | [8 empty] | ЗТм
|  | Итого по расценке |  |  | 8: 487.03; 10: 8240.05 | [9 empty] | Итого по расценке
|  | ФОТ |  |  | 10: 3869.54; 12: 143095 | [8 empty] | ФОТ
| Приказ Минстроя России № 812/пр от 21.12.2020 Прил. п.21 | НР Автомобильные дороги |  |  | 4: %; 5: 126; 7: 126; 10: 4875.62; 12: 180300 | [8 empty] | НР Автомобильные дороги
| Приказ Минстроя России № 774/пр от 11.12.2020 Прил. п.21 | СП Автомобильные дороги |  |  | % | 95 | 0,85 | 80,75 |  |  | 3124.65 |  | 115549 | [8 empty] | СП Автомобильные дороги
|  | Всего по позиции |  |  | 10: 16240.32; 12: 472212 | [10 empty] | Всего по позиции
31 | ТЕР27-07-002-02 | На каждый 1 см изменения толщины оснований добавлять или исключать к расценке 27-07-002-01 (до толщины 150 мм) |  |  | 4: 100 м2; 7: 16,919 | [5 empty] | На каждый 1 см изменения толщины оснований добавлять или исключать к расценке 27-07-002-01 (до толщины 150 мм)
|  | Объем=(1691,9) / 100 | [17 empty] | Объем=(1691,9) / 100
|  | ПЗ=3 (ОЗП=3; ЭМ=3 к расх.; ЗПМ=3; МАТ=3 к расх.; ТЗ=3; ТЗМ=3) | [25 empty] | ПЗ=3 (ОЗП=3; ЭМ=3 к расх.; ЗПМ=3; МАТ=3 к расх.; ТЗ=3; ТЗМ=3)
| 1 | ОТ |  |  | 8: 4.08; 9: 3; 10: 207.09; 11: 36,98; 12: 7658 | [7 empty] | ОТ
| 2 | ЭМ |  |  | 8: 9.37; 9: 3; 10: 475.59; 11: 10,78; 12: 5127 | [7 empty] | ЭМ
| 3 | в т.ч. ОТм |  |  | 8: 0.88; 9: 3; 10: 44.67; 11: 36,98; 12: 1652 | [7 empty] | в т.ч. ОТм
| 02.2.05.04 | Щебень известняковый или кирпичный |  |  | 4: м3; 5: 1,5; 6: 3; 7: 76,1355 | [11 empty] | Щебень известняковый или кирпичный
|  | ЗТ |  |  | 4: чел.-ч; 5: 0,54; 6: 3; 7: 27,40878 | [8 empty] | ЗТ
|  | ЗТм |  |  | 4: чел.-ч; 5: 0,1; 6: 3; 7: 5,0757 | [8 empty] | ЗТм
|  | Итого по расценке |  |  | 8: 13.45; 10: 682.68 | [9 empty] | Итого по расценке
|  | ФОТ |  |  | 10: 251.76; 12: 9310 | [8 empty] | ФОТ
| Приказ Минстроя России № 812/пр от 21.12.2020 Прил. п.21 | НР Автомобильные дороги |  |  | 4: %; 5: 126; 7: 126; 10: 317.22; 12: 11731 | [8 empty] | НР Автомобильные дороги
| Приказ Минстроя России № 774/пр от 11.12.2020 Прил. п.21 | СП Автомобильные дороги |  |  | % | 95 | 0,85 | 80,75 |  |  | 203.3 |  | 7518 | [8 empty] | СП Автомобильные дороги
|  | Всего по позиции |  |  | 10: 1203.2; 12: 32034 | [10 empty] | Всего по позиции
32 | ТССЦ-02.2.05.04-0079 | Щебень из природного камня для строительных работ марка: 400, фракция 5 (3)-20 мм |  |  | м3 |  |  | 213,1794 | 116.61 |  | 24858.85 | 7,36 | 182961 | [5 empty] | Щебень из природного камня для строительных работ марка: 400, фракция 5 (3)-20 мм
(Материалы для строительных работ)
|  | Объем=1691,9*0,1*1,26 | [17 empty] | Объем=1691,9*0,1*1,26
33 | ТССЦ-02.2.05.04-0080 | Щебень из природного камня для строительных работ марка: 400, фракция 5(3)-10 мм |  |  | м3 |  |  | 106,5897 | 162.45 |  | 17315.5 | 7,36 | 127442 | [5 empty] | Щебень из природного камня для строительных работ марка: 400, фракция 5(3)-10 мм
(Материалы для строительных работ)
|  | Объем=1691,9*0,05*1,26 | [17 empty] | Объем=1691,9*0,05*1,26
34 | ТЕР27-04-001-01 | Устройство подстилающих и выравнивающих слоев оснований: из песка/прим |  |  | 4: 100 м3; 7: 0,6768 | [5 empty] | Устройство подстилающих и выравнивающих слоев оснований: из песка/прим
|  | Объем=(1691,9*0,04) / 100 | [17 empty] | Объем=(1691,9*0,04) / 100
| Прил.27.3 п.3.6 | Укатка катками каменных материалов с пределом прочности на сжатие, мПа (кгс/см2): до 68,6 (700) ЭМ=0,65 к расх.; ЗПМ=0,65; ТЗМ=0,65 | [25 empty] | Укатка катками каменных материалов с пределом прочности на сжатие, мПа (кгс/см2): до 68,6 (700) ЭМ=0,65 к расх.; ЗПМ=0,65; ТЗМ=0,65
| 1 | ОТ |  |  | 8: 112.56; 10: 76.18; 11: 36,98; 12: 2817 | [7 empty] | ОТ
| 2 | ЭМ |  |  | 8: 2181.18; 9: 0,65; 10: 959.54; 11: 10,78; 12: 10344 | [7 empty] | ЭМ
| 3 | в т.ч. ОТм |  |  | 8: 155.72; 9: 0,65; 10: 68.5; 11: 36,98; 12: 2533 | [7 empty] | в т.ч. ОТм
| 4 | М |  |  | 8: 12.2; 10: 8.26; 11: 7,36; 12: 61 | [7 empty] | М
| 02.3.01.02 | Песок для строительных работ природный |  |  | 4: м3; 5: 0; 7: 0 | [11 empty] | Песок для строительных работ природный
|  | ЗТ |  |  | 4: чел.-ч; 5: 15,72; 7: 10,639296 | [8 empty] | ЗТ
|  | ЗТм |  |  | 4: чел.-ч; 5: 13,88; 6: 0,65; 7: 6,1060896 | [8 empty] | ЗТм
|  | Итого по расценке |  |  | 8: 2305.94; 10: 1043.98 | [9 empty] | Итого по расценке
|  | ФОТ |  |  | 10: 144.68; 12: 5350 | [8 empty] | ФОТ
| Приказ Минстроя России № 812/пр от 21.12.2020 Прил. п.21 | НР Автомобильные дороги |  |  | 4: %; 5: 126; 7: 126; 10: 182.3; 12: 6741 | [8 empty] | НР Автомобильные дороги
| Приказ Минстроя России № 774/пр от 11.12.2020 Прил. п.21 | СП Автомобильные дороги |  |  | % | 95 | 0,85 | 80,75 |  |  | 116.83 |  | 4320 | [8 empty] | СП Автомобильные дороги
|  | Всего по позиции |  |  | 10: 1343.11; 12: 24283 | [10 empty] | Всего по позиции
35 | ТССЦ-04.3.02.13-0003 | Смесь пескоцементная (цемент М 400) |  |  | м3 |  |  | 74,448 | 344.09 |  | 25616.81 | 7,36 | 188540 | [5 empty] | Смесь пескоцементная (цемент М 400)
(Автомобильные дороги)
|  | Объем=0,6768*100*1,1 | [17 empty] | Объем=0,6768*100*1,1
36 | ТЕР27-07-005-01 | Устройство покрытий из тротуарной плитки, количество плитки при укладке на 1 м2: 40 шт. |  |  | 4: 10 м2; 7: 169,19 | [5 empty] | Устройство покрытий из тротуарной плитки, количество плитки при укладке на 1 м2: 40 шт.
|  | Объем=(1691,9) / 10 | [17 empty] | Объем=(1691,9) / 10
| 1 | ОТ |  |  | 8: 89.15; 10: 15083.29; 11: 36,98; 12: 557780 | [7 empty] | ОТ
| 2 | ЭМ |  |  | 8: 14.25; 10: 2410.96; 11: 10,78; 12: 25990 | [7 empty] | ЭМ
| 3 | в т.ч. ОТм |  |  | 8: 0.86; 10: 145.5; 11: 36,98; 12: 5381 | [7 empty] | в т.ч. ОТм
| 4 | М |  |  | 8: 7.96; 10: 1346.75; 11: 7,36; 12: 9912 | [7 empty] | М
| 05.2.02.21 | Плитка тротуарная |  |  | 4: м2; 5: 10,2; 7: 1725,738 | [11 empty] | Плитка тротуарная
|  | ЗТ |  |  | 4: чел.-ч; 5: 10,5; 7: 1776,495 | [8 empty] | ЗТ
|  | ЗТм |  |  | 4: чел.-ч; 5: 0,09; 7: 15,2271 | [8 empty] | ЗТм
|  | Итого по расценке |  |  | 8: 111.36; 10: 18841 | [9 empty] | Итого по расценке
|  | ФОТ |  |  | 10: 15228.79; 12: 563161 | [8 empty] | ФОТ
| Приказ Минстроя России № 812/пр от 21.12.2020 Прил. п.21 | НР Автомобильные дороги |  |  | 4: %; 5: 126; 7: 126; 10: 19188.28; 12: 709583 | [8 empty] | НР Автомобильные дороги
| Приказ Минстроя России № 774/пр от 11.12.2020 Прил. п.21 | СП Автомобильные дороги |  |  | % | 95 | 0,85 | 80,75 |  |  | 12297.25 |  | 454753 | [8 empty] | СП Автомобильные дороги
|  | Всего по позиции |  |  | 10: 50326.53; 12: 1758018 | [10 empty] | Всего по позиции
37 | ТССЦ-05.2.02.22-0017 | Плитка фигурная тротуарная,: цветная толщина 45 мм |  |  | м2 |  |  | 1725,738 | 129.46 |  | 223414.04 | 7,36 | 1644327 | [5 empty] | Плитка фигурная тротуарная,: цветная толщина 45 мм
(Материалы для строительных работ)
Тип 3. Площадки с набивным покрытием | [26 empty] | Тип 3. Площадки с набивным покрытием
38 | ТЕР01-01-013-08 | Разработка грунта с погрузкой на автомобили-самосвалы экскаваторами с ковшом вместимостью: 0,65 (0,5-1) м3, группа грунтов 2 |  |  | 4: 1000 м3; 7: 0,01205 | [5 empty] | Разработка грунта с погрузкой на автомобили-самосвалы экскаваторами с ковшом вместимостью: 0,65 (0,5-1) м3, группа грунтов 2
|  | Объем=(48,2*0,25) / 1000 | [17 empty] | Объем=(48,2*0,25) / 1000
| 1 | ОТ |  |  | 8: 79.53; 10: 0.96; 11: 36,98; 12: 36 | [7 empty] | ОТ
| 2 | ЭМ |  |  | 8: 3570.91; 10: 43.03; 11: 10,78; 12: 464 | [7 empty] | ЭМ
| 3 | в т.ч. ОТм |  |  | 8: 391.79; 10: 4.72; 11: 36,98; 12: 175 | [7 empty] | в т.ч. ОТм
| 4 | М |  |  | 8: 6.61; 10: 0.08; 11: 7,36; 12: 1 | [7 empty] | М
|  | ЗТ |  |  | 4: чел.-ч; 5: 11,41; 7: 0,1374905 | [8 empty] | ЗТ
|  | ЗТм |  |  | 4: чел.-ч; 5: 33,09; 7: 0,3987345 | [8 empty] | ЗТм
|  | Итого по расценке |  |  | 8: 3657.05; 10: 44.07 | [9 empty] | Итого по расценке
|  | ФОТ |  |  | 10: 5.68; 12: 211 | [8 empty] | ФОТ
| Приказ Минстроя России № 812/пр от 21.12.2020 Прил. п.1.1 | НР Земляные работы, выполняемые механизированным способом |  |  | 4: %; 5: 92; 7: 92; 10: 5.23; 12: 194 | [8 empty] | НР Земляные работы, выполняемые механизированным способом
| Приказ Минстроя России № 774/пр от 11.12.2020 Прил. п.1.1 | СП Земляные работы, выполняемые механизированным способом |  |  | % | 46 | 0,85 | 39,1 |  |  | 2.22 |  | 83 | [8 empty] | СП Земляные работы, выполняемые механизированным способом
|  | Всего по позиции |  |  | 10: 51.52; 12: 778 | [10 empty] | Всего по позиции
39 | ТССЦпг-03-21-01-066 | Перевозка грузов автомобилями-самосвалами грузоподъемностью 10 т работающих вне карьера на расстояние: I класс груза до 66 км |  |  | 1 т груза |  |  | 18,08 | 32.5 |  | 587.6 | 10,78 | 6334 | [5 empty] | Перевозка грузов автомобилями-самосвалами грузоподъемностью 10 т работающих вне карьера на расстояние: I класс груза до 66 км
40 | ТЕР27-04-016-04 | Устройство прослойки из нетканого синтетического материала (НСМ) в земляном полотне: сплошной |  |  | 4: 1000 м2; 7: 0,0482 | [5 empty] | Устройство прослойки из нетканого синтетического материала (НСМ) в земляном полотне: сплошной
|  | Объем=(48,2) / 1000 | [17 empty] | Объем=(48,2) / 1000
| 1 | ОТ |  |  | 8: 218.02; 10: 10.51; 11: 36,98; 12: 389 | [7 empty] | ОТ
| 2 | ЭМ |  |  | 8: 508.63; 10: 24.52; 11: 10,78; 12: 264 | [7 empty] | ЭМ
| 3 | в т.ч. ОТм |  |  | 8: 56.55; 10: 2.73; 11: 36,98; 12: 101 | [7 empty] | в т.ч. ОТм
| 4 | М |  |  | 8: 0.87; 10: 0.04; 11: 7,36 | [7 empty] | М
| 01.7.12.05-0161 | Полотно иглопробивное для дорожного строительства: «Дорнит-2» |  |  | 4: 10 м2; 5: 0; 7: 0 | [11 empty] | Полотно иглопробивное для дорожного строительства: «Дорнит-2»
|  | ЗТ |  |  | 4: чел.-ч; 5: 30,75; 7: 1,48215 | [8 empty] | ЗТ
|  | ЗТм |  |  | 4: чел.-ч; 5: 4,71; 7: 0,227022 | [8 empty] | ЗТм
|  | Итого по расценке |  |  | 8: 727.52; 10: 35.07 | [9 empty] | Итого по расценке
|  | ФОТ |  |  | 10: 13.24; 12: 490 | [8 empty] | ФОТ
| Приказ Минстроя России № 812/пр от 21.12.2020 Прил. п.21 | НР Автомобильные дороги |  |  | 4: %; 5: 126; 7: 126; 10: 16.68; 12: 617 | [8 empty] | НР Автомобильные дороги
| Приказ Минстроя России № 774/пр от 11.12.2020 Прил. п.21 | СП Автомобильные дороги |  |  | % | 95 | 0,85 | 80,75 |  |  | 10.69 |  | 396 | [8 empty] | СП Автомобильные дороги
|  | Всего по позиции |  |  | 10: 62.44; 12: 1666 | [10 empty] | Всего по позиции
41 | ТССЦ-01.7.12.05-0038 | Нетканый геотекстиль: Геотекс 150 |  |  | м2 |  |  | 48,682 | 2.9 |  | 141.18 | 7,36 | 1039 | [5 empty] | Нетканый геотекстиль: Геотекс 150
(Автомобильные дороги)
|  | Объем=48,2*1,01 | [17 empty] | Объем=48,2*1,01
42 | ТЕР27-04-001-04 | Устройство подстилающих и выравнивающих слоев оснований: из щебня |  |  | 4: 100 м3; 7: 0,0964 | [5 empty] | Устройство подстилающих и выравнивающих слоев оснований: из щебня
|  | Объем=(48,2*(0,15+0,05)) / 100 | [17 empty] | Объем=(48,2*(0,15+0,05)) / 100
| 1 | ОТ |  |  | 8: 174.65; 10: 16.84; 11: 36,98; 12: 623 | [7 empty] | ОТ
| 2 | ЭМ |  |  | 8: 3383.98; 10: 326.22; 11: 10,78; 12: 3517 | [7 empty] | ЭМ
| 3 | в т.ч. ОТм |  |  | 8: 244.35; 10: 23.56; 11: 36,98; 12: 871 | [7 empty] | в т.ч. ОТм
| 4 | М |  |  | 8: 17.08; 10: 1.65; 11: 7,36; 12: 12 | [7 empty] | М
| 02.2.05.04 | Щебень |  |  | 4: м3; 5: 0; 7: 0 | [11 empty] | Щебень
|  | ЗТ |  |  | 4: чел.-ч; 5: 24,19; 7: 2,331916 | [8 empty] | ЗТ
|  | ЗТм |  |  | 4: чел.-ч; 5: 20,6; 7: 1,98584 | [8 empty] | ЗТм
|  | Итого по расценке |  |  | 8: 3575.71; 10: 344.71 | [9 empty] | Итого по расценке
|  | ФОТ |  |  | 10: 40.4; 12: 1494 | [8 empty] | ФОТ
| Приказ Минстроя России № 812/пр от 21.12.2020 Прил. п.21 | НР Автомобильные дороги |  |  | 4: %; 5: 126; 7: 126; 10: 50.9; 12: 1882 | [8 empty] | НР Автомобильные дороги
| Приказ Минстроя России № 774/пр от 11.12.2020 Прил. п.21 | СП Автомобильные дороги |  |  | % | 95 | 0,85 | 80,75 |  |  | 32.62 |  | 1206 | [8 empty] | СП Автомобильные дороги
|  | Всего по позиции |  |  | 10: 428.23; 12: 7240 | [10 empty] | Всего по позиции
43 | ТССЦ-02.2.05.04-0082 | Щебень из природного камня для строительных работ марка: 400, фракция 20-40 мм |  |  | м3 |  |  | 9,1098 | 158.22 |  | 1441.35 | 7,36 | 10608 | [5 empty] | Щебень из природного камня для строительных работ марка: 400, фракция 20-40 мм
(Материалы для строительных работ)
|  | Объем=48,2*0,15*1,26 | [17 empty] | Объем=48,2*0,15*1,26
44 | ТССЦ-02.2.05.04-0080 | Щебень из природного камня для строительных работ марка: 400, фракция 5(3)-10 мм |  |  | м3 |  |  | 3,0366 | 162.45 |  | 493.3 | 7,36 | 3631 | [5 empty] | Щебень из природного камня для строительных работ марка: 400, фракция 5(3)-10 мм
(Автомобильные дороги)
|  | Объем=48,2*0,05*1,26 | [17 empty] | Объем=48,2*0,05*1,26
45 | ТЕР27-04-001-04 | Устройство подстилающих и выравнивающих слоев оснований: из щебня/прим |  |  | 4: 100 м3; 7: 0,0482 | [5 empty] | Устройство подстилающих и выравнивающих слоев оснований: из щебня/прим
|  | Объем=(48,2*0,1) / 100 | [17 empty] | Объем=(48,2*0,1) / 100
| Прил.27.3 п.3.6 | Укатка катками каменных материалов с пределом прочности на сжатие, мПа (кгс/см2): до 68,6 (700) ЭМ=0,65 к расх.; ЗПМ=0,65; ТЗМ=0,65 | [25 empty] | Укатка катками каменных материалов с пределом прочности на сжатие, мПа (кгс/см2): до 68,6 (700) ЭМ=0,65 к расх.; ЗПМ=0,65; ТЗМ=0,65
| 1 | ОТ |  |  | 8: 174.65; 10: 8.42; 11: 36,98; 12: 311 | [7 empty] | ОТ
| 2 | ЭМ |  |  | 8: 3383.98; 9: 0,65; 10: 106.02; 11: 10,78; 12: 1143 | [7 empty] | ЭМ
| 3 | в т.ч. ОТм |  |  | 8: 244.35; 9: 0,65; 10: 7.66; 11: 36,98; 12: 283 | [7 empty] | в т.ч. ОТм
| 4 | М |  |  | 8: 17.08; 10: 0.82; 11: 7,36; 12: 6 | [7 empty] | М
| 02.2.05.04 | Щебень |  |  | 4: м3; 5: 0; 7: 0 | [11 empty] | Щебень
|  | ЗТ |  |  | 4: чел.-ч; 5: 24,19; 7: 1,165958 | [8 empty] | ЗТ
|  | ЗТм |  |  | 4: чел.-ч; 5: 20,6; 6: 0,65; 7: 0,645398 | [8 empty] | ЗТм
|  | Итого по расценке |  |  | 8: 3575.71; 10: 115.26 | [9 empty] | Итого по расценке
|  | ФОТ |  |  | 10: 16.08; 12: 594 | [8 empty] | ФОТ
| Приказ Минстроя России № 812/пр от 21.12.2020 Прил. п.21 | НР Автомобильные дороги |  |  | 4: %; 5: 126; 7: 126; 10: 20.26; 12: 748 | [8 empty] | НР Автомобильные дороги
| Приказ Минстроя России № 774/пр от 11.12.2020 Прил. п.21 | СП Автомобильные дороги |  |  | % | 95 | 0,85 | 80,75 |  |  | 12.98 |  | 480 | [8 empty] | СП Автомобильные дороги
|  | Всего по позиции |  |  | 10: 148.5; 12: 2688 | [10 empty] | Всего по позиции
46 | ТССЦ-02.2.03.03-0009 | Материалы из отсевов дробления осадочных горных пород для строительных работ: 1 класса марка 600, размер зерен до 5 мм средние |  |  | м3 |  |  | 6,07 | 56.84 |  | 345.02 | 7,36 | 2539 | [5 empty] | Материалы из отсевов дробления осадочных горных пород для строительных работ: 1 класса марка 600, размер зерен до 5 мм средние
(Материалы для строительных работ)
|  | Объем=48,2*0,1*1,26 | [17 empty] | Объем=48,2*0,1*1,26
Тип 4. Тротуар с асфальтобетонным покрытием | [26 empty] | Тип 4. Тротуар с асфальтобетонным покрытием
47 | ТЕР01-01-013-08 | Разработка грунта с погрузкой на автомобили-самосвалы экскаваторами с ковшом вместимостью: 0,65 (0,5-1) м3, группа грунтов 2 |  |  | 4: 1000 м3; 7: 0,05313 | [5 empty] | Разработка грунта с погрузкой на автомобили-самосвалы экскаваторами с ковшом вместимостью: 0,65 (0,5-1) м3, группа грунтов 2
|  | Объем=(379,5*0,14) / 1000 | [17 empty] | Объем=(379,5*0,14) / 1000
| 1 | ОТ |  |  | 8: 79.53; 10: 4.23; 11: 36,98; 12: 156 | [7 empty] | ОТ
| 2 | ЭМ |  |  | 8: 3570.91; 10: 189.72; 11: 10,78; 12: 2045 | [7 empty] | ЭМ
| 3 | в т.ч. ОТм |  |  | 8: 391.79; 10: 20.82; 11: 36,98; 12: 770 | [7 empty] | в т.ч. ОТм
| 4 | М |  |  | 8: 6.61; 10: 0.35; 11: 7,36; 12: 3 | [7 empty] | М
|  | ЗТ |  |  | 4: чел.-ч; 5: 11,41; 7: 0,6062133 | [8 empty] | ЗТ
|  | ЗТм |  |  | 4: чел.-ч; 5: 33,09; 7: 1,7580717 | [8 empty] | ЗТм
|  | Итого по расценке |  |  | 8: 3657.05; 10: 194.3 | [9 empty] | Итого по расценке
|  | ФОТ |  |  | 10: 25.05; 12: 926 | [8 empty] | ФОТ
| Приказ Минстроя России № 812/пр от 21.12.2020 Прил. п.1.1 | НР Земляные работы, выполняемые механизированным способом |  |  | 4: %; 5: 92; 7: 92; 10: 23.05; 12: 852 | [8 empty] | НР Земляные работы, выполняемые механизированным способом
| Приказ Минстроя России № 774/пр от 11.12.2020 Прил. п.1.1 | СП Земляные работы, выполняемые механизированным способом |  |  | % | 46 | 0,85 | 39,1 |  |  | 9.79 |  | 362 | [8 empty] | СП Земляные работы, выполняемые механизированным способом
|  | Всего по позиции |  |  | 10: 227.14; 12: 3418 | [10 empty] | Всего по позиции
48 | ТССЦпг-03-21-01-066 | Перевозка грузов автомобилями-самосвалами грузоподъемностью 10 т работающих вне карьера на расстояние: I класс груза до 66 км |  |  | 1 т груза |  |  | 79,7 | 32.5 |  | 2590.25 | 10,78 | 27923 | [5 empty] | Перевозка грузов автомобилями-самосвалами грузоподъемностью 10 т работающих вне карьера на расстояние: I класс груза до 66 км
49 | ТЕР27-07-002-01 | Устройство оснований толщиной 12 см под тротуары из кирпичного или известнякового щебня |  |  | 4: 100 м2; 7: 3,795 | [5 empty] | Устройство оснований толщиной 12 см под тротуары из кирпичного или известнякового щебня
|  | Объем=(379,5) / 100 | [17 empty] | Объем=(379,5) / 100
| 1 | ОТ |  |  | 8: 198.11; 10: 751.83; 11: 36,98; 12: 27803 | [7 empty] | ОТ
| 2 | ЭМ |  |  | 8: 284.04; 10: 1077.93; 11: 10,78; 12: 11620 | [7 empty] | ЭМ
| 3 | в т.ч. ОТм |  |  | 8: 30.6; 10: 116.13; 11: 36,98; 12: 4294 | [7 empty] | в т.ч. ОТм
| 4 | М |  |  | 8: 4.88; 10: 18.52; 11: 7,36; 12: 136 | [7 empty] | М
| 02.2.05.04 | Щебень известняковый или кирпичный |  |  | 4: м3; 5: 17,4; 7: 66,033 | [11 empty] | Щебень известняковый или кирпичный
|  | ЗТ |  |  | 4: чел.-ч; 5: 26,24; 7: 99,5808 | [8 empty] | ЗТ
|  | ЗТм |  |  | 4: чел.-ч; 5: 3,17; 7: 12,03015 | [8 empty] | ЗТм
|  | Итого по расценке |  |  | 8: 487.03; 10: 1848.28 | [9 empty] | Итого по расценке
|  | ФОТ |  |  | 10: 867.96; 12: 32097 | [8 empty] | ФОТ
| Приказ Минстроя России № 812/пр от 21.12.2020 Прил. п.21 | НР Автомобильные дороги |  |  | 4: %; 5: 126; 7: 126; 10: 1093.63; 12: 40442 | [8 empty] | НР Автомобильные дороги
| Приказ Минстроя России № 774/пр от 11.12.2020 Прил. п.21 | СП Автомобильные дороги |  |  | % | 95 | 0,85 | 80,75 |  |  | 700.88 |  | 25918 | [8 empty] | СП Автомобильные дороги
|  | Всего по позиции |  |  | 10: 3642.79; 12: 105919 | [10 empty] | Всего по позиции
50 | ТЕР27-07-002-02 | На каждый 1 см изменения толщины оснований добавлять или исключать к расценке 27-07-002-01 (до толщины 150 мм) |  |  | 4: 100 м2; 7: 3,795 | [5 empty] | На каждый 1 см изменения толщины оснований добавлять или исключать к расценке 27-07-002-01 (до толщины 150 мм)
|  | Объем=(379,5) / 100 | [17 empty] | Объем=(379,5) / 100
|  | ПЗ=3 (ОЗП=3; ЭМ=3 к расх.; ЗПМ=3; МАТ=3 к расх.; ТЗ=3; ТЗМ=3) | [25 empty] | ПЗ=3 (ОЗП=3; ЭМ=3 к расх.; ЗПМ=3; МАТ=3 к расх.; ТЗ=3; ТЗМ=3)
| 1 | ОТ |  |  | 8: 4.08; 9: 3; 10: 46.45; 11: 36,98; 12: 1718 | [7 empty] | ОТ
| 2 | ЭМ |  |  | 8: 9.37; 9: 3; 10: 106.68; 11: 10,78; 12: 1150 | [7 empty] | ЭМ
| 3 | в т.ч. ОТм |  |  | 8: 0.88; 9: 3; 10: 10.02; 11: 36,98; 12: 371 | [7 empty] | в т.ч. ОТм
| 02.2.05.04 | Щебень известняковый или кирпичный |  |  | 4: м3; 5: 1,5; 6: 3; 7: 17,0775 | [11 empty] | Щебень известняковый или кирпичный
|  | ЗТ |  |  | 4: чел.-ч; 5: 0,54; 6: 3; 7: 6,1479 | [8 empty] | ЗТ
|  | ЗТм |  |  | 4: чел.-ч; 5: 0,1; 6: 3; 7: 1,1385 | [8 empty] | ЗТм
|  | Итого по расценке |  |  | 8: 13.45; 10: 153.13 | [9 empty] | Итого по расценке
|  | ФОТ |  |  | 10: 56.47; 12: 2089 | [8 empty] | ФОТ
| Приказ Минстроя России № 812/пр от 21.12.2020 Прил. п.21 | НР Автомобильные дороги |  |  | 4: %; 5: 126; 7: 126; 10: 71.15; 12: 2632 | [8 empty] | НР Автомобильные дороги
| Приказ Минстроя России № 774/пр от 11.12.2020 Прил. п.21 | СП Автомобильные дороги |  |  | % | 95 | 0,85 | 80,75 |  |  | 45.6 |  | 1687 | [8 empty] | СП Автомобильные дороги
|  | Всего по позиции |  |  | 10: 269.88; 12: 7187 | [10 empty] | Всего по позиции
51 | ТССЦ-02.2.05.04-0081 | Щебень из природного камня для строительных работ марка: 400, фракция 10-20 мм |  |  | м3 |  |  | 47,817 | 161.01 |  | 7699.02 | 7,36 | 56665 | [5 empty] | Щебень из природного камня для строительных работ марка: 400, фракция 10-20 мм
(Материалы для строительных работ)
|  | Объем=379,5*0,1*1,26 | [17 empty] | Объем=379,5*0,1*1,26
52 | ТССЦ-02.2.05.04-0082 | Щебень из природного камня для строительных работ марка: 400, фракция 20-40 мм |  |  | м3 |  |  | 23,9085 | 158.22 |  | 3782.8 | 7,36 | 27841 | [5 empty] | Щебень из природного камня для строительных работ марка: 400, фракция 20-40 мм
(Материалы для строительных работ)
|  | Объем=379,5*0,05*1,26 | [17 empty] | Объем=379,5*0,05*1,26
53 | ТЕР27-07-001-04 | Устройство асфальтобетонных покрытий дорожек и тротуаров двухслойных: верхний слой из песчаной асфальтобетонной смеси толщиной 3 см |  |  | 4: 100 м2; 7: 3,795 | [5 empty] | Устройство асфальтобетонных покрытий дорожек и тротуаров двухслойных: верхний слой из песчаной асфальтобетонной смеси толщиной 3 см
|  | Объем=(379,5) / 100 | [17 empty] | Объем=(379,5) / 100
| 1 | ОТ |  |  | 8: 87.7; 10: 332.82; 11: 36,98; 12: 12308 | [7 empty] | ОТ
| 2 | ЭМ |  |  | 8: 54.71; 10: 207.62; 11: 10,78; 12: 2238 | [7 empty] | ЭМ
| 3 | в т.ч. ОТм |  |  | 8: 0.44; 10: 1.67; 11: 36,98; 12: 62 | [7 empty] | в т.ч. ОТм
| 4 | М |  |  | 8: 127.43; 10: 483.6; 11: 7,36; 12: 3559 | [7 empty] | М
| 04.2.01.04 | Смесь асфальтобетонная |  |  | 4: т; 5: 7,14; 7: 27,0963 | [11 empty] | Смесь асфальтобетонная
|  | ЗТ |  |  | 4: чел.-ч; 5: 10,21; 7: 38,74695 | [8 empty] | ЗТ
|  | ЗТм |  |  | 4: чел.-ч; 5: 0,04; 7: 0,1518 | [8 empty] | ЗТм
|  | Итого по расценке |  |  | 8: 269.84; 10: 1024.04 | [9 empty] | Итого по расценке
|  | ФОТ |  |  | 10: 334.49; 12: 12370 | [8 empty] | ФОТ
| Приказ Минстроя России № 812/пр от 21.12.2020 Прил. п.21 | НР Автомобильные дороги |  |  | 4: %; 5: 126; 7: 126; 10: 421.46; 12: 15586 | [8 empty] | НР Автомобильные дороги
| Приказ Минстроя России № 774/пр от 11.12.2020 Прил. п.21 | СП Автомобильные дороги |  |  | % | 95 | 0,85 | 80,75 |  |  | 270.1 |  | 9989 | [8 empty] | СП Автомобильные дороги
|  | Всего по позиции |  |  | 10: 1715.6; 12: 43680 | [10 empty] | Всего по позиции
54 | ТССЦ-04.2.01.01-0038 | Смеси асфальтобетонные дорожные, аэродромные и асфальтобетон (горячие для плотного асфальтобетона мелко и крупнозернистые, песчаные), марка: II, тип Г |  |  | т |  |  | 35,40735 | 650.55 |  | 23034.25 | 7,36 | 169532 | [5 empty] | Смеси асфальтобетонные дорожные, аэродромные и асфальтобетон (горячие для плотного асфальтобетона мелко и крупнозернистые, песчаные), марка: II, тип Г
(Автомобильные дороги)
|  | Объем=379,5/1000*(93,3) | [17 empty] | Объем=379,5/1000*(93,3)
Бордюрные камни | [26 empty] | Бордюрные камни
55 | ТЕР27-02-010-02 | Установка бортовых камней бетонных: при других видах покрытий |  |  | 4: 100 м; 7: 10,621 | [5 empty] | Установка бортовых камней бетонных: при других видах покрытий
|  | Объем=1062,1 / 100 | [17 empty] | Объем=1062,1 / 100
| 1 | ОТ |  |  | 8: 574.4; 10: 6100.7; 11: 36,98; 12: 225604 | [7 empty] | ОТ
| 2 | ЭМ |  |  | 8: 80.15; 10: 851.27; 11: 10,78; 12: 9177 | [7 empty] | ЭМ
| 3 | в т.ч. ОТм |  |  | 8: 8.46; 10: 89.85; 11: 36,98; 12: 3323 | [7 empty] | в т.ч. ОТм
| 4 | М |  |  | 8: 4258.09; 10: 45225.17; 11: 7,36; 12: 332857 | [7 empty] | М
| 13.2.03.02 | Камни бортовые |  |  | 4: м; 5: 100; 7: 1062,1 | [11 empty] | Камни бортовые
|  | ЗТ |  |  | 4: чел.-ч; 5: 76,08; 7: 808,04568 | [8 empty] | ЗТ
|  | ЗТм |  |  | 4: чел.-ч; 5: 0,72; 7: 7,64712 | [8 empty] | ЗТм
|  | Итого по расценке |  |  | 8: 4912.64; 10: 52177.14 | [9 empty] | Итого по расценке
|  | ФОТ |  |  | 10: 6190.55; 12: 228927 | [8 empty] | ФОТ
| Приказ Минстроя России № 812/пр от 21.12.2020 Прил. п.21 | НР Автомобильные дороги |  |  | 4: %; 5: 126; 7: 126; 10: 7800.09; 12: 288448 | [8 empty] | НР Автомобильные дороги
| Приказ Минстроя России № 774/пр от 11.12.2020 Прил. п.21 | СП Автомобильные дороги |  |  | % | 95 | 0,85 | 80,75 |  |  | 4998.87 |  | 184859 | [8 empty] | СП Автомобильные дороги
|  | Всего по позиции |  |  | 10: 64976.1; 12: 1040945 | [10 empty] | Всего по позиции
56 | ТССЦ-04.1.02.05-0006 | Бетон тяжелый, класс: В15 (М200) |  |  | м3 |  |  | -62,6639 | 674.36 |  | -42258.03 | 7,36 | -311019 | [5 empty] | Бетон тяжелый, класс: В15 (М200)
(Автомобильные дороги)
57 | ТССЦ-04.3.01.09-0014 | Раствор готовый кладочный цементный марки: 100 |  |  | м3 |  |  | -0,63726 | 799.15 |  | -509.27 | 7,36 | -3748 | [5 empty] | Раствор готовый кладочный цементный марки: 100
(Автомобильные дороги)
58 | ТССЦ-04.1.02.05-0006 | Бетон тяжелый, класс: В15 (М200) |  |  | м3 |  |  | 53,890954 | 674.36 |  | 36341.9 | 7,36 | 267476 | [5 empty] | Бетон тяжелый, класс: В15 (М200)
(Автомобильные дороги)
|  | Объем=62,6639*0,86 | [17 empty] | Объем=62,6639*0,86
59 | ТССЦ-04.3.01.09-0014 | Раствор готовый кладочный цементный марки: 100 |  |  | м3 |  |  | 0,210296 | 799.15 |  | 168.06 | 7,36 | 1237 | [5 empty] | Раствор готовый кладочный цементный марки: 100
(Автомобильные дороги)
|  | Объем=0,63726*0,33 | [17 empty] | Объем=0,63726*0,33
60 | ТССЦ-05.2.03.03-0031 | Камни бортовые: БР 100.20.8 /бетон В22,5 (М300), объем 0,016 м3/ (ГОСТ 6665-91) |  |  | шт |  |  | 1062,1 | 22.36 |  | 23748.56 | 7,36 | 174789 | [5 empty] | Камни бортовые: БР 100.20.8 /бетон В22,5 (М300), объем 0,016 м3/ (ГОСТ 6665-91)
(Материалы для строительных работ)
61 | ТЕР27-02-010-02 | Установка бортовых камней бетонных: при других видах покрытий |  |  | 4: 100 м; 7: 0,314 | [5 empty] | Установка бортовых камней бетонных: при других видах покрытий
|  | Объем=31,4 / 100 | [17 empty] | Объем=31,4 / 100
| 1 | ОТ |  |  | 8: 574.4; 10: 180.36; 11: 36,98; 12: 6670 | [7 empty] | ОТ
| 2 | ЭМ |  |  | 8: 80.15; 10: 25.17; 11: 10,78; 12: 271 | [7 empty] | ЭМ
| 3 | в т.ч. ОТм |  |  | 8: 8.46; 10: 2.66; 11: 36,98; 12: 98 | [7 empty] | в т.ч. ОТм
| 4 | М |  |  | 8: 4258.09; 10: 1337.04; 11: 7,36; 12: 9841 | [7 empty] | М
| 13.2.03.02 | Камни бортовые |  |  | 4: м; 5: 100; 7: 31,4 | [11 empty] | Камни бортовые
|  | ЗТ |  |  | 4: чел.-ч; 5: 76,08; 7: 23,88912 | [8 empty] | ЗТ
|  | ЗТм |  |  | 4: чел.-ч; 5: 0,72; 7: 0,22608 | [8 empty] | ЗТм
|  | Итого по расценке |  |  | 8: 4912.64; 10: 1542.57 | [9 empty] | Итого по расценке
|  | ФОТ |  |  | 10: 183.02; 12: 6768 | [8 empty] | ФОТ
| Приказ Минстроя России № 812/пр от 21.12.2020 Прил. п.21 | НР Автомобильные дороги |  |  | 4: %; 5: 126; 7: 126; 10: 230.61; 12: 8528 | [8 empty] | НР Автомобильные дороги
| Приказ Минстроя России № 774/пр от 11.12.2020 Прил. п.21 | СП Автомобильные дороги |  |  | % | 95 | 0,85 | 80,75 |  |  | 147.79 |  | 5465 | [8 empty] | СП Автомобильные дороги
|  | Всего по позиции |  |  | 10: 1920.97; 12: 30775 | [10 empty] | Всего по позиции
62 | ТССЦ-05.2.03.03-0032 | Камни бортовые: БР 100.30.15 /бетон В30 (М400), объем 0,043 м3/ (ГОСТ 6665-91) |  |  | шт |  |  | 31,4 | 63.12 |  | 1981.97 | 7,36 | 14587 | [5 empty] | Камни бортовые: БР 100.30.15 /бетон В30 (М400), объем 0,043 м3/ (ГОСТ 6665-91)
(Материалы для строительных работ)
|  | Итого по разделу 2 Устройство покрытий |  |  | 10: 572005.02; 12: 6821999 | [12 empty] | Итого по разделу 2 Устройство покрытий
Раздел 3. Озеленение | [17 empty] | Раздел 3. Озеленение
|  | Итого по разделу 3 Озеленение | [23 empty] | Итого по разделу 3 Озеленение
Раздел 4. МАФы | [17 empty] | Раздел 4. МАФы
|  | Итого по разделу 4 МАФы | [23 empty] | Итого по разделу 4 МАФы
|  | Итоги по смете: | [26 empty] | Итоги по смете:
|  | Итого прямые затраты (справочно) |  |  | 10: 567982.38; 12: 5189623 | [16 empty] | Итого прямые затраты (справочно)
|  | в том числе: | [27 empty] | в том числе:
|  | Оплата труда рабочих |  |  | 10: 28870.78; 12: 1067642 | [16 empty] | Оплата труда рабочих
|  | Эксплуатация машин |  |  | 10: 45123.72; 12: 486431 | [16 empty] | Эксплуатация машин
|  | в том числе оплата труда машинистов (Отм) |  |  | 10: 1867.3; 12: 69052 | [16 empty] | в том числе оплата труда машинистов (Отм)
|  | Материалы |  |  | 10: 493987.88; 12: 3635750 | [16 empty] | Материалы
|  | Строительные работы |  |  | 10: 630029.81; 12: 7484339 | [16 empty] | Строительные работы
|  | Строительные работы |  |  | 10: 606237.53; 12: 7227858 | [16 empty] | Строительные работы
|  | в том числе: | [27 empty] | в том числе:
|  | оплата труда |  |  | 10: 28870.78; 12: 1067642 | [16 empty] | оплата труда
|  | эксплуатация машин и механизмов |  |  | 10: 21331.44; 12: 229950 | [16 empty] | эксплуатация машин и механизмов
|  | в том числе оплата труда машинистов (ОТм) |  |  | 10: 1867.3; 12: 69052 | [16 empty] | в том числе оплата труда машинистов (ОТм)
|  | материалы |  |  | 10: 493987.88; 12: 3635750 | [16 empty] | материалы
|  | накладные расходы |  |  | 10: 38020.37; 12: 1405993 | [16 empty] | накладные расходы
|  | сметная прибыль |  |  | 10: 24027.06; 12: 888523 | [16 empty] | сметная прибыль
|  | Дополнительная перевозка |  |  | 10: 23792.28; 12: 256481 | [16 empty] | Дополнительная перевозка
|  | Итого ФОТ (справочно) |  |  | 10: 30738.08; 12: 1136694 | [16 empty] | Итого ФОТ (справочно)
|  | Итого накладные расходы (справочно) |  |  | 10: 38020.37; 12: 1405993 | [16 empty] | Итого накладные расходы (справочно)
|  | Итого сметная прибыль (справочно) |  |  | 10: 24027.06; 12: 888523 | [16 empty] | Итого сметная прибыль (справочно)
|  | ВСЕГО по смете |  |  | 10: 630029.81; 12: 7484139 | [17 empty] | ВСЕГО по смете
| Составил: | Сметчик (О.Я. Ткаченко)
[должность, подпись (инициалы, фамилия)]
| Проверил: | ГИП (Джеппаров А.И.)
[должность, подпись (инициалы, фамилия)]